## doc_itens_fornecedor (1)
Identificador | Item | Descricao | Un.Medida | Quantidade | ValorUnit. | Marca Produto
148995 | 1 | LIMPEZA MANUAL DE VEGETACAO EM TERRENO COM ENXADA. | Mｲ | 322
148996 | 2 | LIMPEZA MANUAL DE VEGETACAO EM TERRENO COM ENXADA | Mｲ | 322
148997 | 3 | ESCAVACAO VERTICAL A CEU ABERTO INCLUINDO CARGA, DESCARGA E TRANSPORTE, EM SOLO DE 1 CATEGORIA COM ESCAVADEIRA HIDRAULICA (CACAMBA: 1,2M / 155HP), FROTA DE 6 CAMINHOES BASCULANTES DE 18M , DMT DE 3KM E VELOCIDADE MEDIA 20KM/H. | Mｳ | 48.3
148998 | 4 | ESCAVACAO VERTICAL A CEU ABERTO INCLUINDO CARGA, DESCARGA E TRANSPORTE, EM SOLO DE 1 CATEGORIA COM ESCAVADEIRA HIDRAULICA (CACAMBA: 1,2M / 155HP), FROTA DE 6 CAMINHOES BASCULANTES DE 18M , DMT DE 3KM E VELOCIDADE MEDIA 20KM/H. | Mｳ | 48.3
148999 | 5 | COMPACTACAO MECANICA DE SOLO PARA EXECUCAO DE RADIER , PISO DE CONCRETO OU LAJE SOBRE SOLO, COM COMPACTADOR DE SOLOS A PERCUSSAO. | Mｲ | 322
149000 | 6 | COMPACTACAO MECANICA DE SOLO PARA EXECUCAO DE RADIER , PISO DE CONCRETO OU LAJE SOBRE SOLO, COM COMPACTADOR DE SOLOS A PERCUSSAO. | Mｲ | 322
149001 | 7 | LASTRO COM MATERIAL GRANULAR (PEDRA BRITADA N.1 E PEDRA BRITADA N.2), ESPESSURA DE 10 CM. | Mｳ | 16.1
149002 | 8 | LASTRO COM MATERIAL GRANULAR (PEDRA BRITADA N.1 E PEDRA BRITADA N.2), ESPESSURA DE 10 CM. | Mｳ | 16.1
149003 | 9 | CONCRETO FCK=25MPA (H=8,0CM) TRACO 1:2,3:2,7 - PREPARO MECANICO COM BETORNEIRA 400L | Mｳ | 25.8
149004 | 10 | CONCRETO FCK=25MPA ( H=8,0CM) TRACO 1:2,3:2,7 - PREPARO MECANICO COM BETORNEIRA 400L | Mｳ | 25.8
149005 | 11 | ARMACAO PARA EXECUCAO DE PISO DE CONCRETO SOBRE SOLO COM USO DE TELA Q-113. | KG | 389.62
149006 | 12 | ARMACAO PARA EXECUCAO DE PISO DE CONCRETO SOBRE SOLO COM USO DE TELA Q-113. | KG | 389.62
149007 | 13 | FABRICACAO DE FORMA EM MADEIRA SERRADA, (D = 540X15X2,5). | Mｲ | 10.8
149008 | 14 | FABRICACAO DE FORMA EM MADEIRA SERRADA, (D = 540X15X2,5). | Mｲ | 10.8
149009 | 15 | TUBO PVC, SERIE NORMAL, ESGOTO PREDIAL, DN 100MM FORNECIDO E INSTALADO EM RAMAL DE DESCARGA OU RAMAL DE ESGOTO SANITARIO | M | 6
149010 | 16 | TUBO PVC, SERIE NORMAL, ESGOTO PREDIAL, DN 100MM FORNECIDO E INSTALADO EM RAMAL DE DESCARGA OU RAMAL DE ESGOTO SANITARIO | M | 6
149011 | 17 | JOELHO 90 GRAUS, PVC, SERIE NORMAL, ESGOTO PREDIAL, DN 100MM, JUNTA ELASTICA, FORNECIDO E INSTALADO EM RAMAL DE DESCARGA OU RAMAL DE ESGOTO SANITARIO | UN | 2
149012 | 18 | JOELHO 90 GRAUS, PVC, SERIE NORMAL, ESGOTO PREDIAL, DN 100MM, JUNTA ELASTICA, FORNECIDO E INSTALADO EM RAMAL DE DESCARGA OU RAMAL DE ESGOTO SANITARIO | UN | 2
149013 | 19 | TUBO PVC, SERIE NORMAL, ESGOTO PREDIAL, DN 150MM FORNECIDO E INSTALADO | M | 5
149014 | 20 | TUBO PVC, SERIE NORMAL, ESGOTO PREDIAL, DN 150MM FORNECIDO E INSTALADO | M | 5
149015 | 21 | CAIXA ENTERRADA HIDRAULICA RETANGULAR EM ALVENARIA COM TIJOLOS CERAMICOS MACICOS, DIMENSOES INTERNAS: 0,6X0,6X0,6 M PARA REDE DE ESGOTO. | UN | 1
149016 | 22 | CAIXA ENTERRADA HIDRAULICA RETANGULAR EM ALVENARIA COM TIJOLOS CERAMICOS MACICOS, DIMENSOES INTERNAS: 0,6X0,6X0,6 M PARA REDE DE ESGOTO | UN | 1
149017 | 23 | TAMPA CIRCULAR PARA ESGOTO E DRENAGEM EM CONCRETO PRE-MOLDADO, DIAMETRO INTERNO = 0,60M E ALTURA = 0,10M | UN | 1
149018 | 24 | TAMPA CIRCULAR PARA ESGOTO E DRENAGEM EM CONCRETO PRE-MOLDADO, DIAMETRO INTERNO = 0,60M E ALTURA = 0,10M | UN | 1
149019 | 25 | ACABAMENTO POLIDO PARA PISO DE CONCRETO ARMADO DE ALTA RESISTENCIA | Mｲ | 322
149020 | 26 | ACABAMENTO POLIDO PARA PISO DE CONCRETO ARMADO DE ALTA RESISTENCIA | Mｲ | 322
149021 | 27 | ESCAVACAO EM OBRAS DE EDIFICACAO INCLUINDO CARGA, DESCARGA E TRANSPORTE, EM SOLO DE 1 CATEGORIA | Mｳ | 10.94
149022 | 28 | ESCAVACAO EM OBRAS DE EDIFICACAO INCLUINDO CARGA, DESCARGA E TRANSPORTE, EM SOLO DE 1 CATEGORIA | Mｳ | 10.94
149023 | 29 | COMPACTACAO MECANICA DE SOLO PARA EXECUCAO DE RADIER, PISO DE CONCRETO OU LAJE SOBRE SOLO, COM COMPACTADOR DE SOLOS A PERCUSSAO. | Mｲ | 46.19
149024 | 30 | COMPACTACAO MECANICA DE SOLO PARA EXECUCAO DE RADIER, PISO DE CONCRETO OU LAJE SOBRE SOLO, COM COMPACTADOR DE SOLOS A PERCUSSAO. | Mｲ | 46.19
149025 | 31 | LASTRO COM MATERIAL GRANULAR (PEDRA BRITADA N. 1 E PEDRA BRITADA N. 2), ESPESSURA DE 10CM | Mｳ | 2.3
149026 | 32 | LASTRO COM MATERIAL GRANULAR (PEDRA BRITADA N. 1 E PEDRA BRITADA N. 2), ESPESSURA DE 10CM | Mｳ | 2.3
149027 | 33 | CONCRETO FCK = 25MPA, TRACO 1:2,3:2,7 - PREPARO MECANICO COM BETONEIRA 400L | Mｳ | 2.77
149028 | 34 | CONCRETO FCK = 25MPA, TRACO 1:2,3:2,7 - PREPARO MECANICO COM BETONEIRA 400L | Mｳ | 2.77
149029 | 35 | ARMACAO PARA EXECUCAO DE PISO DE CONCRETO SOBRE SOLO, COM USO DE TELA Q-113. | KG | 55.89
149030 | 36 | ARMACAO PARA EXECUCAO DE PISO DE CONCRETO SOBRE SOLO, COM USO DE TELA Q-113. | KG | 55.89
149031 | 37 | FABRICACAO DE FORMA EM MADEIRA SERRADA, (D = 540X15X2,5). | Mｲ | 2.4
149032 | 38 | FABRICACAO DE FORMA EM MADEIRA SERRADA, (D = 540X15X2,5). | Mｲ | 2.4
149033 | 39 | ELETRODUTO DE PVC FLEXIVEL CORRUGADO DN=20MM (3/4) " | M | 6
149034 | 40 | ELETRODUTO DE PVC FLEXIVEL CORRUGADO DN 20MM (3/4) FORNECIMENTO E INSTALACAO " | M | 6
149035 | 41 | CABO DE COBRE FLEXIVEL ISOLADO, 1,5MM ANTI-CHAMA 0,6/1,0KV | M | 20
149036 | 42 | CABO DE COBRE FLEXIVEL ISOLADO, 1,5MM ANTI-CHAMA 0,6/1,0KV | M | 20
149037 | 43 | INTERRUPTOR 1 SECAO SIMPLES | UN | 1
149038 | 44 | INTERRUPTOR 1 SECAO SIMPLES | UN | 1
149039 | 45 | TOMADA ALTA DE EMBUTIR (1 MODULO), 2P+T 20 A, INCLUINDO SUPORTE E PLACA - FORNECIMENTO E INSTALACAO. | UN | 1
149040 | 46 | TOMADA ALTA DE EMBUTIR (1 MODULO), 2P+T 20 A, INCLUINDO SUPORTE E PLAC | UN | 1
149041 | 47 | SUPORTE PARAFUSADO COM PLACA DE ENCAIXE 4X2" BAIXO (0,30M DO PISO) " | UN | 2
149042 | 48 | SUPORTE PARAFUSADO COM PLACA DE ENCAIXE 4X2" BAIXO (0,30M DO PISO) " | UN | 2
149043 | 49 | SUPORTE PARAFUSADO COM PLACA DE ENCAIXE 4X2" ALTO (2,00M DO PISO) " | UN | 2
149044 | 50 | SUPORTE PARAFUSADO COM PLACA DE ENCAIXE 4X2" ALTO (2,00M DO PISO) " | UN | 2
149045 | 51 | LUMINARIA TIPO PLAFON, DE SOBREPOR COM 1 LAMPADA FLUORESCENTE DE 15W, SEM REATOR - FORNECIMENTO E INSTALACAO | UN | 2
149046 | 52 | LUMINARIA TIPO PLAFON, DE SOBREPOR COM 1 LAMPADA FLUORESCENTE DE 15W, SEM REATOR - FORNECIMENTO E INSTALACAO | UN | 2
149047 | 53 | ALVENARIA DE VEDACAO DE BLOCOS CERAMICOS FURADOS NA HORIZONTAL DE 9X19X29 CM (ESPESSURA 9CM) E ARGAMASSA DE ASSENTAMENTO COM PREPARO EM BETORNEIRA. | Mｲ | 14.9
149048 | 54 | ALVENARIA DE VEDACAO DE BLOCOS CERAMICOS FURADOS NA HORIZONTAL DE 9X19X29 CM (ESPESSURA 9CM) E ARGAMASSA DE ASSENTAMENTO COM PREPARO EM BETORNEIRA. | Mｲ | 14.9
149049 | 55 | PORTA EM FERRO DE ABRIR TIPO VENEZIANA COM GUARNICAO, FIXACAO COM PARAFUSOS - FORNECIMENTO E INSTALACAO (1,80 X 2,10M) | Mｲ | 5.78
149050 | 56 | PORTA EM FERRO DE ABRIR TIPO VENEZIANA COM GUARNICAO, FIXACAO COM PARAFUSOS - FORNECIMENTO E INSTALACAO (1,80 X 2,10M) | Mｲ | 5.78
149051 | 57 | PORTA EM FERRO DE ABRIR TIPO VENEZIANA COM GUARNICAO, FIXACAO COM PARAFUSOS - FORNECIMENTO E INSTALACAO (0,80 X 2,10M) | Mｲ | 3.68
149052 | 58 | PORTA EM FERRO DE ABRIR TIPO VENEZIANA COM GUARNICAO, FIXACAO COM PARAFUSOS - FORNECIMENTO E INSTALACAO (0,80 X 2,10M) | Mｲ | 3.68